## MNZ 10. vaja - povprečje
Date | 2017-12-21
Time | 13:17
SR. VRED. | [24 empty] | ST.DEV.
Skupina | Obr. Tocka | ura meritve | minuta meritve | Mer.tocka | navor | vrtilna frekvenca | standardni prostorninski tok ZP | T voda v motor | T voda iz motorja | T izp. plini | T olje | T zraka | RH | m zraka | p sesalna cev | p okolice | vžig | koračni motor želena | koračni motor dejanska | loputa želena vrednost | predlagani PWM lopute | dejanski PWM lopute | lambda | Čas povprečenja | ura meritve | minuta meritve | Mer.tocka | navor | vrtilna frekvenca | standardni prostorninski tok ZP | T voda v motor | T voda iz motorja | T izp. plini | T olje | T zraka | RH | m zraka | p sesalna cev | p okolice | vžig | koračni motor želena | koračni motor dejanska | loputa želena vrednost | predlagani PWM lopute | dejanski PWM lopute | lambda | Čas povprečenja
[5 empty] | [Nm] | [min-1] | [m3/s] | [°C] | [°C] | [°C] | [°C] | [°C] | [%] | [kg/s] | [bar a] | [bar a] | [°RG] | [step] | [step] | [V] | [V] | [V] | [/] | [s] |  |  |  | [Nm] | [min-1] | [m3/s] | [°C] | [°C] | [°C] | [°C] | [°C] | [%] | [kg/s] | [bar a] | [bar a] | [°RG] | [step] | [step] | [V] | [V] | [V] | [/] | [s]
1 | 1 | 13 | 0 | 1 | 61.3157 | 1499.7516 | 0.000985 | 83.8354 | 88.4543 | 480.2551 | 70.2015 | 30.9645 | 11.8161 | 0.011819 | 0.50972 | 0.97031 | 25 | -7 | -7 | 1.18 | 0.80555 | 0.93413 | 0.95426 | 30 | 0 | 0 | 0 | 0.14828 | 1.6066 | 1.921e-06 | 0.038809 | 0.046617 | 0.14698 | 0.58231 | 0.048637 | 0.068784 | 3.3811e-05 | 0.00105 | 8.9696e-06 | 0 | 0 | 0 | 0 | 1.1286e-16 | 0.022837 | 0.000425 | 0
1 | 2 | 13 | 0 | 2 | 61.2054 | 1500.2935 | 0.000947 | 72.9067 | 77.3801 | 482.4585 | 89.8832 | 32.3 | 11.1355 | 0.011757 | 0.50034 | 0.97018 | 25 | -16 | -16 | 1.175 | 0.80005 | 0.82876 | 0.99423 | 30 | 0 | 0 | 0 | 0.16084 | 1.8068 | 1.8503e-06 | 0.11155 | 0.10573 | 0.34985 | 0.17281 | 0 | 0.048637 | 3.2867e-05 | 0.001108 | 1.1565e-05 | 0 | 0 | 0 | 2.2572e-16 | 0 | 0.008596 | 0.000376 | 0
1 | 3 | 14 | 0 | 3 | 58.3733 | 1501.0129 | 0.000898 | 70.6949 | 75.0527 | 473.1036 | 91.0506 | 32.7 | 10.6903 | 0.011653 | 0.49126 | 0.97018 | 25 | -21 | -21 | 1.175 | 0.87633 | 0.87136 | 1.0353 | 30 | 0 | 0 | 0 | 0.659 | 2.2063 | 4.8365e-06 | 0.060179 | 0.068571 | 0.70864 | 0.17996 | 0 | 0.039622 | 0.000157 | 0.004673 | 1.0088e-05 | 0 | 0 | 0 | 2.2572e-16 | 0.025683 | 0.024634 | 0.006205 | 0
1 | 4 | 14 | 0 | 4 | 65.0518 | 1499.729 | 0.000948 | 69.3139 | 73.3609 | 455.3846 | 91.0571 | 32.9 | 10.6 | 0.017509 | 0.68669 | 0.97014 | 25 | -41 | -41 | 1.375 | 0.90519 | 0.90998 | 1.4107 | 30 | 0 | 0 | 0 | 1.0713 | 6.0858 | 9.6429e-06 | 0.13587 | 0.1459 | 0.33503 | 0.20009 | 0 | 0 | 0.000286 | 0.010198 | 1.2773e-05 | 0 | 0 | 0 | 2.2572e-16 | 0.073003 | 0.070483 | 0.008988 | 0
2 | 5 | 14 | 0 | 5 | 30.0211 | 1500.171 | 0.000623 | 63.1857 | 66.7452 | 409.1623 | 87.8283 | 33.2839 | 10.4806 | 0.008256 | 0.35629 | 0.97008 | 25 | -48 | -48 | 1.055 | 0.69424 | 0.68703 | 1.0605 | 30 | 0 | 0 | 0 | 0.14616 | 2.0107 | 2.4319e-06 | 0.082828 | 0.086554 | 0.41451 | 0.13167 | 0.037388 | 0.054279 | 3.2594e-05 | 0.000257 | 8.4452e-06 | 0 | 0 | 0 | 2.2572e-16 | 1.1286e-16 | 0.008168 | 0.000759 | 0
2 | 6 | 14 | 0 | 6 | 60.289 | 1500.4613 | 0.000913 | 63.6116 | 67.7044 | 461.5301 | 87.127 | 33.4 | 10.4387 | 0.01226 | 0.50942 | 0.97004 | 25 | -23 | -23 | 1.19 | 0.82118 | 0.84242 | 1.0704 | 30 | 0 | 0 | 0 | 0.36736 | 2.2492 | 3.8072e-06 | 0.13319 | 0.12484 | 0.41467 | 0.17515 | 0 | 0.049514 | 9.4718e-05 | 0.003502 | 2.0721e-05 | 0 | 0 | 0 | 2.2572e-16 | 0.016953 | 0.023072 | 0.003649 | 0
2 | 7 | 14 | 0 | 7 | 92.2811 | 1500.6065 | 0.001226 | 66.4466 | 71.1469 | 499.4115 | 87.7134 | 33.229 | 10.2839 | 0.016255 | 0.6677 | 0.96998 | 25 | 1 | 1 | 1.3439 | 0.86665 | 0.86451 | 1.0587 | 30 | 0 | 0 | 0 | 1.0124 | 2.2247 | 8.3776e-06 | 0.26907 | 0.283 | 0.52422 | 0.14961 | 0.052874 | 0.052261 | 0.000171 | 0.007096 | 7.3728e-06 | 0 | 0 | 0 | 0.002802 | 0.073856 | 0.071303 | 0.004036 | 0
2 | 8 | 14 | 0 | 8 | 120.6469 | 1500.4097 | 0.001507 | 70.2661 | 75.579 | 518.7964 | 88.9593 | 32.7581 | 10.8161 | 0.019917 | 0.80708 | 0.96999 | 25 | 21 | 21 | 1.575 | 0.94258 | 0.96737 | 1.0544 | 30 | 0 | 0 | 0 | 0.24099 | 1.9656 | 1.502e-06 | 0.3294 | 0.33248 | 0.78373 | 0.24808 | 0.050161 | 0.082044 | 4.0016e-05 | 0.003177 | 1.387e-05 | 0 | 0 | 0 | 2.2572e-16 | 0 | 0.015629 | 0.000328 | 0
3 | 9 | 15 | 0 | 91 | 60.1697 | 1800.0032 | 0.001093 | 69.1228 | 73.8855 | 515.6756 | 91.8545 | 30.1 | 13.2065 | 0.01426 | 0.49864 | 0.9696 | 25 | 2 | 2 | 1.25 | 0.83424 | 0.83156 | 1.0455 | 30 | 0 | 0 | 0 | 0.29783 | 1.4162 | 3.4241e-06 | 0.14158 | 0.15694 | 0.24101 | 0.39373 | 3.6114e-15 | 0.062905 | 6.0898e-05 | 0.002028 | 1.2301e-05 | 0 | 0 | 0 | 0 | 0.037178 | 0.032177 | 0.001621 | 0
3 | 10 | 15 | 0 | 101 | 63.6303 | 1499.4677 | 0.000944 | 69.5848 | 74.0284 | 476.8559 | 91.7769 | 29.7 | 13.429 | 0.012464 | 0.52155 | 0.96965 | 25 | -15 | -15 | 1.2 | 0.84306 | 0.87551 | 1.0585 | 30 | 0 | 0 | 0 | 0.15855 | 1.3761 | 1.8145e-06 | 0.009161 | 0.015804 | 0.3052 | 0.33172 | 0 | 0.078288 | 2.8245e-05 | 0.001659 | 1.1318e-05 | 0 | 0 | 0 | 0 | 0.022245 | 0.00949 | 0.000664 | 0
3 | 11 | 15 | 0 | 11 | 59.1344 | 1200.0323 | 0.000724 | 67.8124 | 71.6669 | 417.8339 | 90.4666 | 29.6323 | 13.3806 | 0.00936 | 0.49841 | 0.96964 | 25 | -26 | -26 | 1.105 | 0.83442 | 0.83293 | 1.0419 | 30 | 0 | 0 | 0 | 0.3246 | 2.1009 | 2.5611e-06 | 0.17489 | 0.1742 | 0.46748 | 0.11959 | 0.047519 | 0.10139 | 7.2323e-05 | 0.00288 | 1.2314e-05 | 0 | 0 | 0 | 2.2572e-16 | 0.026453 | 0.023609 | 0.003646 | 0
3 | 12 | 15 | 0 | 12 | 61.1976 | 1500.6742 | 0.000958 | 67.6601 | 72.0788 | 504.7444 | 89.512 | 29.2613 | 13.7323 | 0.012765 | 0.52785 | 0.9696 | 10 | -12 | -12 | 1.205 | 0.79103 | 0.79657 | 1.063 | 30 | 0 | 0 | 0 | 1.3624 | 4.5798 | 1.1761e-05 | 0.076254 | 0.088834 | 0.67223 | 0.29512 | 0.049514 | 0.079108 | 0.000293 | 0.009982 | 6.6467e-06 | 0 | 0 | 0 | 0 | 0.064673 | 0.061425 | 0.010028 | 0
3 | 13 | 15 | 0 | 13 | 58.7837 | 1499.8806 | 0.000899 | 67.9756 | 72.2687 | 467.6401 | 89.6209 | 29.1 | 13.8323 | 0.011871 | 0.49505 | 0.96959 | 25 | -15 | -15 | 1.175 | 0.87445 | 0.85394 | 1.0559 | 30 | 0 | 0 | 0 | 0.33697 | 2.0167 | 2.5998e-06 | 0.018535 | 0.011754 | 0.17216 | 0.38565 | 3.6114e-15 | 0.059928 | 5.5739e-05 | 0.002395 | 6.1398e-06 | 0 | 0 | 0 | 0 | 0.048433 | 0.018628 | 0.001765 | 0
3 | 14 | 15 | 0 | 14 | 60.3308 | 1499.1387 | 0.000943 | 68.1353 | 72.6066 | 471.2686 | 89.8738 | 29.1548 | 13.929 | 0.012288 | 0.51486 | 0.96959 | 40 | -14 | -14 | 1.19 | 0.83299 | 0.79787 | 1.0452 | 30 | 0 | 0 | 0 | 0.26877 | 2.1191 | 2.0441e-06 | 0.040806 | 0.049181 | 0.19186 | 0.29569 | 0.050588 | 0.14188 | 3.5288e-05 | 0.002259 | 8.7525e-06 | 0 | 0 | 0 | 0 | 0 | 0.012118 | 0.000395 | 0
|  | CO2 | CO | NO | NO2 | HC | O2 | THC
|  | iAMBII_CO2 | iAMBII_CO | iNDUV_NO | iNDUV_NO2 | iAMBII_CO | iAMBII_O2 | iFID_THC
|  | % | % (/10000) | ppm | ppm | ppmC | %
1 | 1 | 10.5 | 1.175 | 2150 | -8.3 | 84.9 | 0.3 | 1180
1 | 2 | 10.75 | 0.585 | 1920 | -9.7 | 80.9 | 0.5 | 1020
1 | 3 | 10.8 | 0.054 | 2250 | -6.4 | 71.8 | 1.1 | 864
1 | 4 | 7.12 | 0.052 | 106 | 5 | 93.5 | 7.25 | 1216
2 | 5 | 10.42 | 0.061 | 950 | 1.6 | 68.3 | 1.7 | 779
2 | 6 | 10.3 | 0.05 | 2200 | 5.6 | 73.3 | 1.9 | 833
2 | 7 | 10.44 | 0.04 | 3200 | 5.4 | 60.8 | 1.7 | 632
2 | 8 | 10.47 | 0.039 | 3800 | 4.9 | 53.1 | 1.5 | 525
3 | 9_1 | 10.69 | 0.05375 | 1999 | 5.5 | 57.175 | 1.2 | 670.525
3 | 10_1 | 10.53 | 0.05125 | 2439 | 11.68 | 69.1 | 1.6 | 833.85
3 | 11 | 10.7 | 0.05575 | 2218 | 5.18 | 75.125 | 1.2 | 932.75
3 | 12 | 10.47 | 0.0495 | 1006 | 7.08 | 58.025 | 1.75 | 709.775
3 | 13 | 10.52 | 0.054 | 2195 | 9.98 | 70.125 | 1.55 | 853.2
3 | 14 | 10.67 | 0.05325 | 2976 | 10.98 | 66.975 | 1.3 | 813.85
| gostota zem. plina | [6 empty] | 0.711 | [kg/m3]
| stehiometrično razmerje za dizelsko gorivo | [5 empty] | Lst | 17.12 | [/] |  |  | MH2O | MCO | MCO2 | MCH4 | MNO | MNO2 | MO2 | MN2
| spodnja kurilna vrednost dizelskega goriva | [5 empty] | Hi | 43 | MJ/kg |  |  | [g/mol] | [g/mol] | [g/mol] | [g/mol] | [g/mol] | [g/mol] | [g/mol] | [g/mol]
| atomsko razmerje vodika proti ogljiku v gorivu | [5 empty] | alfa | 4 | [/] |  |  | 18.015 | 28.01 | 44.009 | 16.043 | 30.006 | 46.005 | 32 | 28.01
| FNO: NO2 / Nox | [6 empty] | 0 | [/]
Peff | XH2Oint | XH2Ointdry | XCproddry | Xprod/intdry | CH2Odry | CH2O | H20 wet | CO wet | CO2 wet | HC wet | NO wet | NO2 wet | O2 | N2 wet | Mi.p. | R i.p. | mi.p. | mH2O | mCO | mCO2 | mHC | mO2 | mNO |  | mNO2 | mN2 | mH2O | mCO | mCO2 | mHC | mO2 | mNO | mNO2 | mN2
[kW] | [mol/mol] | [mol/mol] |  |  |  |  | [vol%] | [vol %] | [vol %] | [vol ppmC] | [vol ppm] | [vol ppm] | [vol %] | [vol %] | [g/mol] | [J/kgK] | [kg/h] | [kg/h] | [kg/h] | [kg/h] | [g/h] | [kg/h] | [g/h] |  | [g/h] | [kg/h] | [kg/kWh] | [g/kWh] | [kg/kWh] | [g/kWh] | [g/kWh] | [g/kWh] | [g/kWh] | [kg/kWh]
9.6299 | 0.0054652 | 0.0054953 | 0.11683 | 0.90013 | 0.23977 | 0.1934 | 19.3402 | 0.94775 | 8.4693 | 84.9 | 1734.1859 | -6.6948 | 0.24198 | 70.8196 | 27.4445 | 302.9549 | 45.0696 | 5.7217 | 0.43595 | 6.1209 | 2.2368 | 0.12716 | 85.4538 |  | -0.50579 | 32.5757 | 0.59416 | 45.2706 | 0.63562 | 0.23227 | 13.2049 | 8.8738 | -0.052523 | 3.3828
9.616 | 0.0055564 | 0.0055874 | 0.11343 | 0.90049 | 0.23307 | 0.18901 | 18.9014 | 0.47443 | 8.7181 | 80.9 | 1557.0934 | -7.8666 | 0.40549 | 71.3376 | 27.5345 | 301.965 | 44.7491 | 5.5339 | 0.21597 | 6.2355 | 2.1093 | 0.21088 | 75.9329 |  | -0.58816 | 32.4742 | 0.57549 | 22.4592 | 0.64845 | 0.21935 | 21.9304 | 7.8965 | -0.061165 | 3.3771
9.1755 | 0.0054559 | 0.0054858 | 0.10861 | 0.90225 | 0.2233 | 0.18254 | 18.2542 | 0.044143 | 8.8286 | 71.8 | 1839.2816 | -5.2317 | 0.8992 | 71.7834 | 27.6371 | 300.8446 | 44.2493 | 5.2652 | 0.019796 | 6.2208 | 1.8443 | 0.46071 | 88.3631 |  | -0.38536 | 32.1923 | 0.57383 | 2.1575 | 0.67798 | 0.201 | 50.2106 | 9.6304 | -0.041999 | 3.5085
10.2165 | 0.0054712 | 0.0055013 | 0.071814 | 0.93322 | 0.14952 | 0.13007 | 13.0073 | 0.045236 | 6.1939 | 93.5 | 92.2122 | 4.3496 | 6.307 | 74.4276 | 27.9513 | 297.4627 | 65.4589 | 5.4877 | 0.029673 | 6.3837 | 3.5129 | 4.7265 | 6.4798 |  | 0.46862 | 48.8219 | 0.53714 | 2.9045 | 0.62484 | 0.34385 | 462.6334 | 0.63425 | 0.04587 | 4.7787
4.7162 | 0.0055276 | 0.0055584 | 0.10488 | 0.90533 | 0.2159 | 0.17756 | 17.7561 | 0.050169 | 8.5698 | 68.3 | 781.3167 | 1.3159 | 1.3981 | 72.1406 | 27.6628 | 300.5648 | 31.3162 | 3.6212 | 0.015908 | 4.2696 | 1.2405 | 0.5065 | 26.5405 |  | 0.068533 | 22.8753 | 0.76782 | 3.3731 | 0.9053 | 0.26302 | 107.3941 | 5.6275 | 0.014531 | 4.8503
9.4731 | 0.0055417 | 0.0055726 | 0.10357 | 0.90635 | 0.21329 | 0.1758 | 17.5798 | 0.04121 | 8.4893 | 73.3 | 1813.2441 | 4.6155 | 1.566 | 72.1346 | 27.676 | 300.4215 | 46.4729 | 5.318 | 0.019383 | 6.2735 | 1.9746 | 0.84146 | 91.3611 |  | 0.35655 | 33.9276 | 0.56138 | 2.0461 | 0.66224 | 0.20845 | 88.8265 | 9.6443 | 0.037638 | 3.5815
14.5013 | 0.0054078 | 0.0054372 | 0.10486 | 0.90525 | 0.21573 | 0.17745 | 17.7448 | 0.032902 | 8.5874 | 60.8 | 2632.168 | 4.4418 | 1.3983 | 71.9668 | 27.6703 | 300.4831 | 61.6561 | 7.1231 | 0.020535 | 8.4211 | 2.1735 | 0.99707 | 175.9882 |  | 0.45533 | 44.9166 | 0.4912 | 1.4161 | 0.58071 | 0.14988 | 68.7569 | 12.136 | 0.031399 | 3.0974
18.9563 | 0.0055392 | 0.0055701 | 0.10514 | 0.90502 | 0.21644 | 0.17793 | 17.793 | 0.032061 | 8.6071 | 53.1 | 3123.8674 | 4.0281 | 1.2331 | 72.0167 | 27.6631 | 300.5609 | 75.5585 | 8.7552 | 0.024528 | 10.3462 | 2.3268 | 1.0778 | 256.0251 |  | 0.50616 | 55.097 | 0.46186 | 1.2939 | 0.54579 | 0.12275 | 56.8562 | 13.506 | 0.026702 | 2.9065
[6 empty] | lambda probe | Brettschneider | A/F
[6 empty] | [/] | [/] | [/]
[6 empty] | 0.95426 | 0.97592 | 0.98576
[6 empty] | 0.99423 | 1.0048 | 1.0199
[6 empty] | 1.0353 | 1.053 | 1.0661
[6 empty] | 1.4107 | 1.5007 | 1.5173
[6 empty] | 1.0605 | 1.0802 | 1.0887
[6 empty] | 1.0704 | 1.0943 | 1.1032
[6 empty] | 1.0587 | 1.0865 | 1.0892
[6 empty] | 1.0544 | 1.0783 | 1.0858

## Import podatkov
LabVIEW Measurement
Writer_Version | 2
Reader_Version | 2
Separator | Tab
Decimal_Separator | .
Multi_Headings | No
X_Columns | No
Time_Pref | Relative
Operator | zvar
Date | 2019-12-12
Time | 15:02
***End_of_Header***
Channels | 1104:00
Samples | 1 | 1 | 1 | 1 | 1 | 1 | 1 | 1 | 1 | 1 | 1 | 1 | 1 | 1 | 1 | 1 | 1 | 1 | 1 | 1 | 1 | 1 | 1 | 1 | 1 | 1 | 1 | 1 | 1 | 1 | 1 | 1 | 1 | 1 | 1 | 1 | 1 | 1 | 1 | 1 | 1 | 1 | 1 | 1 | 1 | 1
Date | 2019-12-12 | 2019-12-12 | 2019-12-12 | 2019-12-12 | 2019-12-12 | 2019-12-12 | 2019-12-12 | 2019-12-12 | 2019-12-12 | 2019-12-12 | 2019-12-12 | 2019-12-12 | 2019-12-12 | 2019-12-12 | 2019-12-12 | 2019-12-12 | 2019-12-12 | 2019-12-12 | 2019-12-12 | 2019-12-12 | 2019-12-12 | 2019-12-12 | 2019-12-12 | 2019-12-12 | 2019-12-12 | 2019-12-12 | 2019-12-12 | 2019-12-12 | 2019-12-12 | 2019-12-12 | 2019-12-12 | 2019-12-12 | 2019-12-12 | 2019-12-12 | 2019-12-12 | 2019-12-12 | 2019-12-12 | 2019-12-12 | 2019-12-12 | 2019-12-12 | 2019-12-12 | 2019-12-12 | 2019-12-12 | 2019-12-12 | 2019-12-12 | 2019-12-12
Time | 15:02 | 15:02 | 15:02 | 15:02 | 15:02 | 15:02 | 15:02 | 15:02 | 15:02 | 15:02 | 15:02 | 15:02 | 15:02 | 15:02 | 15:02 | 15:02 | 15:02 | 15:02 | 15:02 | 15:02 | 15:02 | 15:02 | 15:02 | 15:02 | 15:02 | 15:02 | 15:02 | 15:02 | 15:02 | 15:02 | 15:02 | 15:02 | 15:02 | 15:02 | 15:02 | 15:02 | 15:02 | 15:02 | 15:02 | 15:02 | 15:02 | 15:02 | 15:02 | 15:02 | 15:02 | 15:02
X_Dimension | Time | Time | Time | Time | Time | Time | Time | Time | Time | Time | Time | Time | Time | Time | Time | Time | Time | Time | Time | Time | Time | Time | Time | Time | Time | Time | Time | Time | Time | Time | Time | Time | Time | Time | Time | Time | Time | Time | Time | Time | Time | Time | Time | Time | Time | Time
X0 | 0 | 0 | 0 | 0 | 0 | 0 | 0 | 0 | 0 | 0 | 0 | 0 | 0 | 0 | 0 | 0 | 0 | 0 | 0 | 0 | 0 | 0 | 0 | 0 | 0 | 0 | 0 | 0 | 0 | 0 | 0 | 0 | 0 | 0 | 0 | 0 | 0 | 0 | 0 | 0 | 0 | 0 | 0 | 0 | 0 | 0
Delta_X | 24:00 | 24:00 | 24:00 | 24:00 | 24:00 | 24:00 | 24:00 | 24:00 | 24:00 | 24:00 | 24:00 | 24:00 | 24:00 | 24:00 | 24:00 | 24:00 | 24:00 | 24:00 | 24:00 | 24:00 | 24:00 | 24:00 | 24:00 | 24:00 | 24:00 | 24:00 | 24:00 | 24:00 | 24:00 | 24:00 | 24:00 | 24:00 | 24:00 | 24:00 | 24:00 | 24:00 | 24:00 | 24:00 | 24:00 | 24:00 | 24:00 | 24:00 | 24:00 | 24:00 | 24:00 | 24:00
***End_of_Header***
X_Value | Untitled | Untitled 1 | Untitled 2 | Untitled 3 | Untitled 4 | Untitled 5 | Untitled 6 | Untitled 7 | Untitled 8 | Untitled 9 | Untitled 10 | Untitled 11 | Untitled 12 | Untitled 13 | Untitled 14 | Untitled 15 | Untitled 16 | Untitled 17 | Untitled 18 | Untitled 19 | Untitled 20 | Untitled 21 | Untitled 22 | Untitled 23 | Untitled 24 | Untitled 25 | Untitled 26 | Untitled 27 | Untitled 28 | Untitled 29 | Untitled 30 | Untitled 31 | Untitled 32 | Untitled 33 | Untitled 34 | Untitled 35 | Untitled 36 | Untitled 37 | Untitled 38 | Untitled 39 | Untitled 40 | Untitled 41 | Untitled 42 | Untitled 43 | Untitled 44 | Untitled 45 | Comment
| 15 | 0 | 91 | 60.1697 | 1800.0032 | 0.001093 | 69.1228 | 73.8855 | 515.6756 | 91.8545 | 30.1 | 13.2065 | 0.01426 | 0.49864 | 0.9696 | 25 | 2 | 2 | 1.25 | 0.83424 | 0.83156 | 1.0455 | 30 | 0 | 0 | 0 | 0.29783 | 1.4162 | 3.4241e-06 | 0.14158 | 0.15694 | 0.24101 | 0.39373 | 3.6114e-15 | 0.062905 | 6.0898e-05 | 0.002028 | 1.2301e-05 | 0 | 0 | 0 | 0 | 0.037178 | 0.032177 | 0.001621 | 0
| 15 | 0 | 101 | 63.6303 | 1499.4677 | 0.000944 | 69.5848 | 74.0284 | 476.8559 | 91.7769 | 29.7 | 13.429 | 0.012464 | 0.52155 | 0.96965 | 25 | -15 | -15 | 1.2 | 0.84306 | 0.87551 | 1.0585 | 30 | 0 | 0 | 0 | 0.15855 | 1.3761 | 1.8145e-06 | 0.009161 | 0.015804 | 0.3052 | 0.33172 | 0 | 0.078288 | 2.8245e-05 | 0.001659 | 1.1318e-05 | 0 | 0 | 0 | 0 | 0.022245 | 0.00949 | 0.000664 | 0
| 15 | 0 | 11 | 59.1344 | 1200.0323 | 0.000724 | 67.8124 | 71.6669 | 417.8339 | 90.4666 | 29.6323 | 13.3806 | 0.00936 | 0.49841 | 0.96964 | 25 | -26 | -26 | 1.105 | 0.83442 | 0.83293 | 1.0419 | 30 | 0 | 0 | 0 | 0.3246 | 2.1009 | 2.5611e-06 | 0.17489 | 0.1742 | 0.46748 | 0.11959 | 0.047519 | 0.10139 | 7.2323e-05 | 0.00288 | 1.2314e-05 | 0 | 0 | 0 | 2.2572e-16 | 0.026453 | 0.023609 | 0.003646 | 0
| 15 | 0 | 12 | 61.1976 | 1500.6742 | 0.000958 | 67.6601 | 72.0788 | 504.7444 | 89.512 | 29.2613 | 13.7323 | 0.012765 | 0.52785 | 0.9696 | 10 | -12 | -12 | 1.205 | 0.79103 | 0.79657 | 1.063 | 30 | 0 | 0 | 0 | 1.3624 | 4.5798 | 1.1761e-05 | 0.076254 | 0.088834 | 0.67223 | 0.29512 | 0.049514 | 0.079108 | 0.000293 | 0.009982 | 6.6467e-06 | 0 | 0 | 0 | 0 | 0.064673 | 0.061425 | 0.010028 | 0
| 15 | 0 | 13 | 58.7837 | 1499.8806 | 0.000899 | 67.9756 | 72.2687 | 467.6401 | 89.6209 | 29.1 | 13.8323 | 0.011871 | 0.49505 | 0.96959 | 25 | -15 | -15 | 1.175 | 0.87445 | 0.85394 | 1.0559 | 30 | 0 | 0 | 0 | 0.33697 | 2.0167 | 2.5998e-06 | 0.018535 | 0.011754 | 0.17216 | 0.38565 | 3.6114e-15 | 0.059928 | 5.5739e-05 | 0.002395 | 6.1398e-06 | 0 | 0 | 0 | 0 | 0.048433 | 0.018628 | 0.001765 | 0
| 15 | 0 | 14 | 60.3308 | 1499.1387 | 0.000943 | 68.1353 | 72.6066 | 471.2686 | 89.8738 | 29.1548 | 13.929 | 0.012288 | 0.51486 | 0.96959 | 40 | -14 | -14 | 1.19 | 0.83299 | 0.79787 | 1.0452 | 30 | 0 | 0 | 0 | 0.26877 | 2.1191 | 2.0441e-06 | 0.040806 | 0.049181 | 0.19186 | 0.29569 | 0.050588 | 0.14188 | 3.5288e-05 | 0.002259 | 8.7525e-06 | 0 | 0 | 0 | 0 | 0 | 0.012118 | 0.000395 | 0